## Table 1
Table 1 Collected data set for the low-power (< 1.35 kW) Hall-effect thrusters
Thruster | index | P, W | U_d, V (anode voltage) | d, mm (channel mean diameter | h, mm (channel width) | L, mm (channel length) | inner radius, r_1 | outer radius, r_2 | ṁ_a, mg/s | T, mN | I_sps,a, s
SPT-20 [21] | 1 | 52.4 | 180 | 15 | 5 | 32 | 5 | 10 | 0.47 | 3.9 | 839
SPT-25 [22] | 2 | 134 | 180 | 20 | 5 | N/A | 7.5 | 12.5 | 0.59 | 5.5 | 948
HET-100 [23] | 3 | 174 | 300 | 23.5 | 5.5 | 14.5 | 9 | 14.5 | 0.5 | 6.8 | 1386
KHT-40 [24] | 4 | 187 | 325 | 31 | 9 | 25.5 | 11 | 20 | 0.69 | 10.3 | 1519
KHT-50 [24] | 5 | 193 | 250 | 42 | 8 | 25 | 17 | 25 | 0.88 | 11.6 | 1339
HEPS-200 | 6 | 195 | 250 | 42.5 | 8.5 | 25 | 17 | 25.5 | 0.88 | 11.2 | 1300
BHT-200 [25,26] | 7 | 200 | 250 | 21 | 5.6 | N/A | 7.7 | 13.3 | 0.94 | 12.8 | 1390
KM-32 [27] | 8 | 215 | 250 | 32 | 7 | 16 | 12.5 | 19.5 | 1 | 12.2 | 1244
SPT-50M [28] | 9 | 245 | 200 | 39 | 11 | 25 | 14 | 25 | 1.5 | 16 | 1088
SPT-30 [23] | 10 | 258 | 250 | 24 | 6 | 11 | 9 | 15 | 0.98 | 13.2 | 1234
KM-37 [29] | 11 | 283 | 292 | 37 | 9 | 17.5 | 14 | 23 | 1.15 | 18.5 | 1640
CAM200 [30,31] | 12 | 304 | 275 | 43 | 12 | N/A | 15.5 | 27.5 | 1.09 | 17.3 | 1587
SPT-50 [21] | 13 | 317 | 300 | 39 | 11 | 25 | 14 | 25 | 1.18 | 17.5 | 1746
A-3 [21] | 14 | 324 | 300 | 47 | 13 | 30 | 17 | 30 | 1.18 | 18 | 1821
HEPS-500 | 15 | 482 | 300 | 49.5 | 15.5 | 25 | 17 | 32.5 | 1.67 | 25.9 | 1587
BHT-600 [26,32] | 16 | 615 | 300 | 56 | 16 | N/A | 20 | 36 | 2.6 | 39.1 | 1530
SPT-70 [33] | 17 | 660 | 300 | 56 | 14 | 25 | 21 | 35 | 2.56 | 40 | 1593
SPT-100 [9,34] | 18 | 1350 | 300 | 85 | 15 | 25 | 35 | 50 | 5.14 | 81.6 | 1540
N/A, not available. Values transcribed from the table image supplied by the user; bracketed numbers are the source's reference numbers.